## Plan1
PREFEITURA MUNICIPAL DE CÉU AZUL
OBRA: CONSTRUÇÃO DO BANHEIRO E COPA DO CENTRO COMUNITÁRIO DA CAPELA SÃO PAULO.
ENDEREÇO: COMUNIDADE RURAL DA CAPELA SÃO PAULO. LOTE 14, GLEBA 02, IMÓVEL GUAIRACÁ.
REFERENCIA | Nº | ITEM | DESCRIMINAÇÃO | UNID. | QUANT. | VALOR UNIT. c/ BDI 27% | VALOR TOTAL COM BDI 27%
|  | 1 | SERVIÇOS INICIAIS |  |  | 5512.9865 | 0
sinapi-I 11/2019 | 74209/1 | 1.1 | PLACA DE OBRA EM CHAPA DE ACO GALVANIZADO 2,00MX1,25M | M2 | 2.5 | 453.91 | 1134.775
DER/PR | 821000 | 1.2 | SUPORTE DE MADEIRA PARA PLACA DE SINALIZAÇÃO, H=3,00M | UD | 2 | 152.79 | 305.58
sinapi | 99059 | 1.3 | LOCACAO CONVENCIONAL DE OBRA, UTILIZANDO GABARITO DE TÁBUAS CORRIDAS PONTALETADAS A CADA 2,00M - 2 UTILIZAÇÕES. AF_10/2018 | M | 30.52 | 27.2 | 830.144
SINAPI | 97622 | 1.4 | DEMOLIÇÃO DE ALVENARIA DE BLOCO FURADO, DE FORMA MANUAL, SEM REAPROVEITAMENTO. AF_12/2017 | M3 | 3.35 | 67.25 | 225.2875
Local | local | 1.5 | RETIRADA DE ALAMBRADO DE CAMPO, SEM REAPROVEITAMENTO | M2 | 98 | 8.9 | 872.2
local | local | 1.6 | MOBILIZAÇÃO E DESMOBILIZAÇÃO DE EQUIPAMENTOS E PESSOAL (betoneira, ferramentas manuais, andaimes e pessoal) | UD | 1 | 2145 | 2145
|  | 2 | INFRAESTRUTURA (fundação e viga baldrame) |  |  | 7818.638 | 0
sinapi | 98229 | 2.1 | ESTACA BROCA DE CONCRETO, DIÃMETRO DE 25 CM, PROFUNDIDADE DE ATÉ 3 M, ESCAVAÇÃO MANUAL COM TRADO CONCHA, NÃO ARMADA. AF_03/2018 | M | 34 | 94.85 | 3224.9
sinapi | 74007/001 | 2.2 | FORMA TABUA P/CONCRETO EM FUNDACAO S/REAPROVEITAMENTO | M2 | 32.4 | 55 | 1782
sinapi | 74254/2 | 2.3 | ARMACAO ACO CA-50, DIAM. 6,3 (1/4) À 12,5MM(1/2) -FORNECIMENTO/ CORTE(PERDA DE 10%) / DOBRA / COLOCAÇÃO. | KG | 101.55 | 8.9 | 903.795
sinapi | 74138/1 | 2.4 | ARMAÇÃO DE AÇO CA60, DIAM. 3,00MM Á 6,00MM - FORNECIMENTO CORTE (PERDA DE 10%) DOBRA E COLOCAÇÃO | KG | 73.44 | 9.95 | 730.728
|  | 2.5 | CONCRETO FCK = 15MPA, TRAÇO 1:3,4:3,5 (CIMENTO/ AREIA MÉDIA/ BRITA 1) - PREPARO MECÂNICO COM BETONEIRA 400 L. AF_07/2016 | M3 | 1.95 | 350.2 | 682.89
sinapi | 92873 | 2.6 | LANÇAMENTO COM USO DE BALDES, ADENSAMENTO E ACABAMENTO DE CONCRETO EM ESTRUTURAS. AF_12/2015 | M3 | 1.95 | 253.5 | 494.325
0
0
|  | 3 | SUPERESTRUTURA (pilares de concreto e viga de cobertura )(10x20cm) |  |  | 5788.0525 | 0
|  | 3.1 |  |  |  |  | 0
sinapi | 94228 | 3.2 | FORMA TABUA P/CONCRETO EM FUNDACAO S/REAPROVEITAMENTO | M2 | 44.55 | 55 | 2450.25
sinapi | 36365 | 3.3 | ARMACAO ACO CA-50, DIAM. 6,3 (1/4) À 12,5MM(1/2) -FORNECIMENTO/ CORTE(PERDA DE 10%) / DOBRA / COLOCAÇÃO. | KG | 160.5 | 8.9 | 1428.45
sinapi |  | 3.4 | ARMAÇÃO DE AÇO CA60, DIAM. 3,00MM Á 6,00MM - FORNECIMENTO CORTE (PERDA DE 10%) DOBRA E COLOCAÇÃO | KG | 88.75 | 9.95 | 883.0625
|  | 3.5 | CONCRETO FCK = 15MPA, TRAÇO 1:3,4:3,5 (CIMENTO/ AREIA MÉDIA/ BRITA 1) - PREPARO MECÂNICO COM BETONEIRA 400 L. AF_07/2016 | M3 | 1.7 | 350.2 | 595.34
sinapi | 92873 | 3.6 | LANÇAMENTO COM USO DE BALDES, ADENSAMENTO E ACABAMENTO DE CONCRETO EM ESTRUTURAS. AF_12/2015 | M3 | 1.7 | 253.5 | 430.95
0
|  | 4 | ALVENARIA |  |  | 13400.2675 | 0
sinapi | 87499 | 4.1 | ALVENARIA SIMPLES DE TIJOLO CERAMICO FURADO 9X14X19CM, 1 VEZ (ESPESSURA 9CM), ASSENTADO EM ARGAMASSA TRACO 1:4 (CIMENTO E AREIA MEDIA NAO PENEIRADA), PREPARO MANUAL, JUNTA 1 CM | M2 | 126.19 | 88.15 | 11123.6485
SINAPI | 73674 | 4.2 | ANDAIME PARA ALVENARIA EM MADEIRA DE 2A | M2 | 26.7 | 30.17 | 805.539
SINAPI | 25976 | 4.3 | DIVISORIA EM GRANITO, COM DUAS FACES POLIDAS, TIPO ANDORINHA/ QUARTZ/ CASTELO/ CORUMBA OU OUTROS EQUIVALENTES DA REGIAO, E= *3,0* CM | M2 | 2.76 | 533 | 1471.08
0
|  | 5 | COBERTURA |  |  | 10458.58 | 0
SINAPI | 92608 | 5.1 | FABRICAÇÃO E INSTALAÇÃO DE TESOURA INTEIRA/MEIA EM AÇO, VÃO DE 6 M, PARA TELHA ONDULADA DE FIBROCIMENTO, METÁLICA, PLÁSTICA OU TERMOACÚSTICA, INCLUSO IÇAMENTO. AF_12/2015 | UD | 3 | 1079 | 3237
local | Local | 5.2 | FORNECIMENTO E INSTALAÇÃO DE TERÇAS METÁLICAS EM VIGA "U" 100X40 NA CHAPA 2,25MM | M | 58.2 | 39 | 2269.8
SINAPI-I | 7243 | 5.3 | TELHA TRAPEZOIDAL T40, EM ACO ZINCADO/ALUZINCO, SEM PINTURA, ALTURA DE APROXIMADAMENTE 40 MM, ESPESSURA DE 0,50 MM E LARGURA UTIL DE 980 MM | M2 | 59.66 | 83 | 4951.78
0
0
0
|  | 6 | REVESTIMENTO DE PISO E PAREDE E FORRO |  |  | 21716.3762 | 0
SINAPI | 94439 | 6.1 | (COMPOSIÇÃO REPRESENTATIVA) DO SERVIÇO DE CONTRAPISO EM ARGAMASSA TRAÇO 1:4 (CIM E AREIA), EM BETONEIRA 400 L, ESPESSURA 4 CM ÁREAS SECAS E AREAS MOLHADAS SOBRE LAJE E 3 CM ÁREAS MOLHADAS SOBRE IMPERMEABILIZAÇÃO, PARA EDIFICAÇÃO HABITACIONAL UNIFAMILIAR(CASA) E EDIFICAÇÃO PÚBLICA PADRÃO. AF_11/2014 | M2 | 36.65 | 48.91 | 1792.5515
SINAPI | 98679 | 6.2 | PISO CIMENTADO, TRAÇO 1:3 (CIMENTO E AREIA), ACABAMENTO LISO, ESPESSURA 2,0 CM, PREPARO MECÂNICO DA ARGAMASSA. AF_06/2018 | M2 | 36.65 | 36.32 | 1331.128
SINAPI | 87249 | 6.3 | REVESTIMENTO CERÂMICO PARA PISO COM PLACAS TIPO ESMALTADA EXTRA DE DIMENSÕES 45X45 CM APLICADA EM AMBIENTES DE ÁREA MENOR QUE 5 M2. AF_06/2014 | M2 | 36.65 | 48 | 1759.2
SINAPI-I | 34357 | 6.4 | REJUNTE COLORIDO, CIMENTICIO | KG | 15 | 5.2 | 78
SINAPI | 94991 | 6.5 | EXECUÇÃO DE PASSEIO (CALÇADA) OU PISO DE CONCRETO COM CONCRETO MOLDADO IN LOCO, USINADO, ACABAMENTO CONVENCIONAL, NÃO ARMADO. AF_07/2016 | M3 | 0.7 | 440 | 308
SINAPI | 87878 | 6.6 | CHAPISCO APLICADO EM ALVENARIAS E ESTRUTURAS DE CONCRETO INTERNAS, COM COLHER DE PEDREIRO. ARGAMASSA TRAÇO 1:3 COM PREPARO MANUAL. AF_06/2014 | M2 | 260.28 | 4.89 | 1272.7692
SINAPI | 87775 | 6.7 | EMBOÇO OU MASSA ÚNICA EM ARGAMASSA TRAÇO 1:2:8, PREPARO MECÂNICO COM BETONEIRA 400 L, APLICADA MANUALMENTE EM PANOS DE FACHADA COM PRESENÇA DE VÃOS, ESPESSURA DE 20 MM. AF_06/2014 | M2 | 260.28 | 36.25 | 9435.15
SINAPI | 87271 | 6.8 | REVESTIMENTO CERÂMICO PARA PAREDES INTERNAS COM PLACAS TIPO ESMALTADA EXTRA DE DIMENSÕES 25X35 CM APLICADAS EM AMBIENTES DE ÁREA MAIOR QUE 5 M² A MEIA ALTURA DAS PAREDES. AF_06/2014 | M2 | 96.4 | 38.8 | 3740.32
Cotação | local | 6.9 | ENTARUGAMENTO COM RIPA DE MADEIRA 2,5X5,00CM, FORNECIMENTO E APLICAÇÃO | M2 | 36.65 | 7.65 | 280.3725
SINAPI | 11587 | 6.10 | FORRO DE PVC LISO, BRANCO, REGUA DE 10 CM, ESPESSURA DE 8 MM A 10 MM (COM COLOCACAO / SEM ESTRUTURA METALICA) | M2 | 36.65 | 46.9 | 1718.885
0
|  | 7 | PINTURA |  |  | 5777.4846 | 0
SINAPI | 88485 | 7.1 | APLICAÇÃO DE FUNDO SELADOR ACRÍLICO EM PAREDES, UMA DEMÃO. AF_06/2014 | M2 | 132.42 | 3.55 | 470.091
SINAPI | 88497 | 7.2 | APLICAÇÃO E LIXAMENTO DE MASSA ACRILICA EM PAREDES, DUAS DEMÃOS. AF_06/2014 | M2 | 132.42 | 21.8 | 2886.756
SINAPI | 95626 | 7.3 | APLICAÇÃO MANUAL DE TINTA LÁTEX ACRÍLICA EM PAREDE EXTERNAS DE CASAS, DUAS DEMÃOS. AF_11/2016 | M2 | 132.42 | 18.28 | 2420.6376
0
0
|  | 8 | ESQUADRIAS |  |  | 8000.9005 | 0
SINAPI | 90822 | 8.1 | PORTA DE MADEIRA PARA PINTURA, SEMI-OCA (LEVE OU MÉDIA), 80X210CM, ESPESSURA DE 3,5CM, INCLUSO DOBRADIÇAS - FORNECIMENTO E INSTALAÇÃO. AF_12/2019 | UD | 4 | 298.5 | 1194
SINAPI | 91287 | 8.2 | BATENTE E VISTA PARA PORTA DE MADEIRA, PADRÃO POPULAR - FORNECIMENTO E MONTAGEM. AF_12/2019 | UD | 4 | 188 | 752
SINAPI | 91306 | 8.3 | FECHADURA DE EMBUTIR PARA PORTAS INTERNAS, COMPLETA, ACABAMENTO PADRÃO MÉDIO, COM EXECUÇÃO DE FURO - FORNECIMENTO E INSTALAÇÃO. AF_12/2019 | UD | 4 | 85 | 340
SINAPI | 91341 | 8.4 | PORTA EM ALUMÍNIO DE ABRIR TIPO VENEZIANA COM GUARNIÇÃO, DOBRADIÇA, FECHADURA, FIXAÇÃO COM PARAFUSOS - FORNECIMENTO E INSTALAÇÃO. AF_12/2019 | M2 | 5.95 | 503.75 | 2997.3125
SINAPI | 94596 | 8.5 | JANELA DE ALUMÍNIO TIPO MAXIM-AR, COM VIDROS, BATENTE E FERRAGENS. EXCLUSIVE ALIZAR, ACABAMENTO E CONTRAMARCO. FORNECIMENTO E INSTALAÇÃO. AF_12/2019 | M2 | 5.42 | 501.4 | 2717.588
0
|  | 9 | INSTALAÇÕES ELÉTRICAS |  |  | 3982.96 | 0
SINAPI | 93141 | 9.1 | PONTO DE TOMADA RESIDENCIAL INCLUINDO TOMADA 10A/250V, CAIXA ELÉTRICA, ELETRODUTO, CABO, RASGO, QUEBRA E CHUMBAMENTO. AF_01/2016 | UD | 8 | 186.8 | 1494.4
SINAPI | 93140 | 9.2 | PONTO DE ILUMINAÇÃO RESIDENCIAL INCLUINDO INTERRUPTOR SIMPLES CONJUGADO COM PARALELO, CAIXA ELÉTRICA, ELETRODUTO, CABO, RASGO, QUEBRA E CHUMBAMENTO (EXCLUINDO LUMINÁRIA E LÂMPADA). AF_01/2016 | UD | 8 | 208.5 | 1668
SINAPI | 74131/1 | 9.3 | QUADRO DE DISTRIBUICAO DE ENERGIA DE EMBUTIR, EM CHAPA METALICA, PARA 3 DISJUNTORES TERMOMAGNETICOS MONOPOLARES SEM BARRAMENTO FORNECIMENTO E INSTALACAO | UD | 1 | 89.36 | 89.36
SINAPI | 12266 | 9.4 | LUMINARIA SPOT DE SOBREPOR EM ALUMINIO COM ALETA PLASTICA PARA 1 LAMPADA, BASE E27, POTENCIA MAXIMA 40/60 W (NAO INCLUI LAMPADA) | UD | 8 | 73.4 | 587.2
SINAPI | 38194 | 9.5 | LAMPADA LED 10 W BIVOLT BRANCA, FORMATO TRADICIONAL (BASE E27) | UD | 8 | 18 | 144
0
|  | 10 | INSTALAÇÕES HIDROSSANITÁRIAS |  |  | 12677.71 | 0
SINAPI | 89714 | 10.1 | TUBO PVC, SERIE NORMAL, ESGOTO PREDIAL, DN 100 MM, FORNECIDO E INSTALADO EM RAMAL DE DESCARGA OU RAMAL DE ESGOTO SANITÁRIO. AF_12/2014 | M | 24 | 57.7 | 1384.8
SINAPI | 86931 | 10.2 | VASO SANITÁRIO SIFONADO COM CAIXA ACOPLADA LOUÇA BRANCA, INCLUSO ENGATE FLEXÍVEL EM PLÁSTICO BRANCO, 1/2 X 40CM, TAMPO PLASTICO - FORNECIMENTO E INSTALAÇÃO. AF_01/2020 | UD | 5 | 528 | 2640
SINAPI-I | 5103 | 10.3 | CAIXA SIFONADA PVC, 100 X 100 X 50 MM, COM GRELHA REDONDA BRANCA | UD | 2 | 35.1 | 70.2
SINAPI | 89957 | 10.4 | PONTO DE CONSUMO TERMINAL DE ÁGUA FRIA (SUBRAMAL) COM TUBULAÇÃO DE PVC, DN 25 MM, INSTALADO EM RAMAL DE ÁGUA, INCLUSOS RASGO E CHUMBAMENTO EM ALVENARIA. AF_12/2014 | UD | 14 | 158.5 | 2219
SINAPI | 100858 | 10.5 | MICTÓRIO SIFONADO LOUÇA BRANCA  PADRÃO MÉDIO  FORNECIMENTO E INSTALAÇÃO. AF_01/2020 | UD | 2 | 672.25 | 1344.5
SINAPI | 93396 | 10.6 | BANCADA GRANITO CINZA, 50 X 60 CM, INCL. CUBA DE EMBUTIR OVAL LOUÇA BRANCA 35 X 50 CM, VÁLVULA METAL CROMADO, SIFÃO FLEXÍVEL PVC, ENGATE 30 CM FLEXÍVEL PLÁSTICO E TORNEIRA CROMADA DE MESA, PADRÃO MÉDIO/POPULAR - FORNEC. E INSTALAÇÃO. AF_01/2020 | UD | 5 | 562.05 | 2810.25
SINAPI-I | 36521 | 10.7 | LAVATORIO DE CANTO LOUCA BRANCA SUSPENSO *40 X 30* CM, COM TORNEIRA DE MESA, SIFÃO, VÁLVULA, FLEXIVEL, INSTALADO | UD | 1 | 228.8 | 228.8
SINAPI | 89800 | 10.8 | TUBO PVC, SERIE NORMAL, ESGOTO PREDIAL, DN 100 MM, FORNECIDO E INSTALADO EM PRUMADA DE ESGOTO SANITÁRIO OU VENTILAÇÃO. AF_12/2014 | M | 28 | 24.07 | 673.96
SINAPI | 83446 | 10.9 | CAIXA DE PASSAGEM 30X30X40 COM TAMPA E FUNDO DE CONCRETO, COM EMBOÇO INTERNO | UD | 4 | 277.55 | 1110.2
SINAPI | 89798 | 10.10 | TUBO PVC, SERIE NORMAL, ESGOTO PREDIAL, DN 50 MM, FORNECIDO E INSTALADO EM PRUMADA DE ESGOTO SANITÁRIO OU VENTILAÇÃO. AF_12/2014 | M | 16 | 12.25 | 196
0
0
0
0
|  |  | TOTAL |  |  |  | 95133.9558
Obs. Ver memorial descritivo