## Orçamento
PLANILHA ORÇAMENTÁRIA
OBRA: REFORMA DO CENTRO COMUNITÁRIO DO BAIRRO IGUAÇU
LOCAL: RUA MOISÉS VISSOTO 432 - QUADRA 200 - LOTE 16 E 17 - BAIRRO IGUAÇU
REF. | COD | ITEM | DESCRIÇÃO | UNIDADE | QUAN | VALOR | VALOR | TOTAL | TOTAL
|  | 1 | ELEVAÇÃO DA CHURASQUEIRA |  |  |  |  | 9807.4718 | 12259.3398
SINAPI | 97628 | 1.1 | DEMOLIÇÃO DE LAJES, DE FORMA MANUAL, SEM REAPROVEITAMENTO | m³ | 4.26 | 279.3875 | 223.51 | 952.1526 | 1190.1907 | 279.3875
SINAPI | 74202/001 | 1.2 | LAJE PRE-MOLDADA P/FORRO, SOBRECARGA 100KG/M2, FCK=20MPA | m² | 52.2 | 89.3 | 71.44 | 3729.168 | 4661.46
SINAPI | 92269 | 1.3 | FABRICAÇÃO DE FÔRMA PARA PILARES E ESTRUTURAS SIMILARES, EM MADEIRA SERRADA | m² | 4.8 | 107.0875 | 85.67 | 411.216 | 514.02
SINAPI | 92270 | 1.4 | FABRICAÇÃO DE FÔRMA PARA VIGAS, COM MADEIRA SERRADA | m² | 6.4875 | 87.7375 | 70.19 | 455.3576 | 569.197
SINAPI | 92718 | 1.5 | CONCRETAGEM DE PILARES, FCK = 25 MPA | m³ | 0.6 | 604.7375 | 483.79 | 290.274 | 362.8425
SINAPI | 92741 | 1.6 | CONCRETAGEM DE VIGAS E LAJES, FCK=20 MPA | m³ | 1.56 | 685.875 | 548.7 | 855.972 | 1069.965
SINAPI | 92762 | 1.7 | ARMAÇÃO DE PILAR OU VIGA DE UMA ESTRUTURA CONVENCIONAL AÇO CA-50 | kg | 65 | 9.225 | 7.38 | 479.7 | 599.625
SINAPI | 92775 | 1.8 | ARMAÇÃO DE PILAR OU VIGA DE UMA ESTRUTURA CONVENCIONAL AÇO CA-60 | kg | 7 | 16.0625 | 12.85 | 89.95 | 112.4375
SINAPI | 87508 | 1.9 | ALVENARIA DE VEDAÇÃO DE BLOCOS CERÂMICOS FURADOS NA HORIZONTAL DE 9X14x19 | m² | 38.32 | 82.975 | 66.38 | 2543.6816 | 3179.602
|  | 2 | PAREDES |  |  |  |  | 1928.448 | 2410.56
SINAPI | 97622 | 2.1 | DEMOLIÇÃO DE ALVENARIA DE BLOCO FURADO, DE FORMA MANUAL, SEM REAPROVEITAMENTO | m² | 17.28 | 56.525 | 45.22 | 781.4016 | 976.752
SINAPI | 87508 | 2.2 | ALVENARIA DE VEDAÇÃO DE BLOCOS CERÂMICOS FURADOS NA HORIZONTAL DE 9X14X19 | m² | 17.28 | 82.975 | 66.38 | 1147.0464 | 1433.808
|  | 3 | TRATAMENTO DE PILARES COM FERRAGEM EXPOSTA E REQUADRO |  |  |  |  | 82.4217 | 103.0272
SINAPI | 90278 | 3.1 | GRAUTE FGK=15 MPA; TRAÇO 1:0,04:2,0:2,4 | m³ | 0.056 | 341.6125 | 273.29 | 15.3042 | 19.1303
SINAPI | 87879 | 3.2 | CHAPISCO APLICADO EM ALVENARIAS E ESTRUTURAS DE CONCRETO INTERNAS | m² | 2.25 | 4.1 | 3.28 | 7.38 | 9.225
SINAPI | 87529 | 3.3 | MASSA ÚNICA, PARA RECEBIMENTO DE PINTURA, EM ARGAMASSA TRAÇO 1:2:8 | m² | 2.25 | 33.1875 | 26.55 | 59.7375 | 74.6719
|  | 4 | REVESTIMENTO INTERNO |  |  |  |  | 7271.7636 | 9089.7045
SINAPI | 87879 | 4.1 | CHAPISCO APLICADO EM ALVENARIAS E ESTRUTURAS DE CONCRETO INTERNAS | m² | 262.14 | 3.8125 | 3.05 | 799.527 | 999.4087
SINAPI | 87529 | 4.2 | MASSA ÚNICA, PARA RECEBIMENTO DE PINTURA, EM ARGAMASSA TRAÇO 1:2:8 | m² | 262.14 | 30.8625 | 24.69 | 6472.2366 | 8090.2957
|  | 5 | FORRO |  |  |  |  | 957.627 | 1197.0337
SINAPI | 72201 | 5.1 | RECOLOCACO DE FORROS EM REGUA DE PVC E PERFIS, CONSIDERANDO REAPROVEITAMENTO | m² | 25.2 | 12.7625 | 10.21 | 257.292 | 321.615
SINAPI | 36225 | 5.2 | FORRO DE PVC LISO, BRANCO, REGUA DE 20 CM | m² | 39.5 | 22.1625 | 17.73 | 700.335 | 875.4187
|  | 6 | PINTURA |  |  |  |  | 7634.4176 | 9543.022
SINAPI | 88497 | 6.1 | APLICAÇÃO E LIXAMENTO DE MASSA LÁTEX EM PAREDES, DUAS DEMÃOS. | m² | 262.14 | 17.15 | 13.72 | 3596.5608 | 4495.701
SINAPI | 88489 | 6.2 | APLICAÇÃO MANUAL DE PINTURA COM TINTA LÁTEX ACRÍLICA EM PAREDES, DUAS DEMÃOS. | m² | 330.16 | 15.2875 | 12.23 | 4037.8568 | 5047.321
|  | 7 | ESQUADRIAS |  |  |  |  | 4542.0274 | 5677.5342
LOCAL |  | 7.1 | PORTA DE VIDRO TEMPERADO 10MM COM BARRA ANTIPÂNICO | un | 1 | 4562.5 | 3650 | 3650 | 4562.5
SINAPI | 91297 | 7.2 | PORTA DE MADEIRA SEMI-OCA (LEVE OU MÉDIA), 80X210CM | un | 2 | 395.3375 | 316.27 | 632.54 | 790.675
SINAPI | 5080 | 7.3 | PUXADOR CENTRAL, TIPO ALCA, EM ZAMAC CROMADO, COM ROSETAS, | un | 10 | 13.1 | 10.48 | 104.8 | 131
SINAPI | 72116 | 7.4 | VIDRO LISO COMUM TRANSPARENTE, ESPESSURA 3MM | m² | 1.26 | 141.1125 | 112.89 | 142.2414 | 177.8017
SINAPI | 72122 | 7.5 | VIDRO FANTASIA TIPO CANELADO, ESPESSURA 4MM | m² | 0.1 | 155.575 | 124.46 | 12.446 | 15.5575
|  | 8 | PISO |  |  |  |  | 25486.4194 | 31858.0242
SINAPI | 87257 e 37595 | 8.1 | REVESTIMENTO CERÂMICO PARA PISO COM PLACAS TIPO ESMALTADA EXTRA DE DIMENSÕES 60X60 PISO SOBRE PISO COM ARGAMASSA ACIII | m² | 414.39 | 75.575 | 60.46 | 25054.0194 | 31317.5242
| 88648 | 8.2 | RODAPÉ CERÂMICO DE 7CM DE ALTURA COM PLACAS TIPO ESMALTADA EXTRA | m | 92 | 5.875 | 4.7 | 432.4 | 540.5
|  | 9 | COBERTURA |  |  |  |  | 620.8458 | 776.0572
SINAPI | 94207 | 9.1 | TELHAMENTO COM TELHA ONDULADA DE FIBROCIMENTO E = 6 MM | m² | 2.34 | 40.4625 | 32.37 | 75.7458 | 94.6822
SINAPI | 94228 | 9.2 | CONSERTO DE CALHA EM CHAPA DE AÇO GALVANIZADO | m | 10 | 68.1375 | 54.51 | 545.1 | 681.375
|  | 10 | INSTALAÇÕES ELÉTRICAS |  |  |  |  | 1403.7 | 1754.625
SINAPI | 97615 | 10.1 | LÂMPADA TUBULAR FLUORESCENTE, FORNECIMENTO E INSTALAÇÃO | un | 30 | 42.8625 | 34.29 | 1028.7 | 1285.875
LOCAL |  | 10.2 | REPAROS EM PONTOS ELÉTRICOS DE TOMADAS E LUMINÁRIAS | un | 15 | 31.25 | 25 | 375 | 468.75
|  | 11 | INSTALAÇÕES HIDRÁULICAS |  |  |  |  | 200 | 250
LOCAL |  | 11.1 | REPAROS NA REDE HIDRÁULICA | vg | 1 | 250 | 200 | 200 | 250
|  |  | TOTAL GERAL |  |  |  |  | 59935.1424 | 59935.1424
|  |  | BDI 25% |  |  |  |  | 14983.7856 | 1.25
|  |  | TOTAL COM BDI 25% |  |  |  |  | 74918.928 | 74918.928
Responsável Técnico
Eduardo H. Stringari
Crea PR: 136.169/D
CPF: 074.343.649-04

## Cronograma
CRONOGRAMA FÍSICO FINANCEIRO.
OBRA: REFORMA DO CENTRO COMUNITÁRIO DO BAIRRO IGUAÇU
LOCAL: RUA MOISÉS VISSOTO 432 - QUADRA 200 - LOTE 16 E 17 - BAIRRO IGUAÇU
ITEM | DESCRIÇÃO |  | mês 1 | mês 2 | mês 3 | mês 4
|  | 0 | 0 | 0 | 0 | 0
1 | ELEVAÇÃO DA CHURASQUEIRA | 12259.3398 | 6129.6699 | 6129.6699 | 0 | 0
2 | PAREDES | 2410.56 | 2410.56 | 0 | 0 | 0
3 | TRATAMENTO DE PILARES COM FERRAGEM EXPOSTA E REQUADRO | 103.0272 | 103.0272 | 0 | 0 | 0
4 | REVESTIMENTO INTERNO | 9089.7045 | 0 | 4544.8522 | 4544.8522 | 0
5 | FORRO | 1197.0337 | 0 |  | 0 | 1197.0337
6 | PINTURA | 9543.022 | 0 |  | 0 | 9543.022
7 | ESQUADRIAS | 5677.5342 | 0 | 0 | 5677.5342 | 0
8 | PISO | 31858.0242 | 9557.4073 | 9557.4073 | 12743.2097 | 0
9 | COBERTURA | 776.0572 | 776.0572 | 0 | 0 | 0
10 | INSTALAÇÕES ELÉTRICAS | 1754.625 | 0 | 0 | 0 | 1754.625
11 | INSTALAÇÕES HIDRÁULICAS | 250 | 0 | 0 | 0 | 250
|  | 0 | 0 | 0 | 0 | 0
| TOTAL COM BDI 25% | 74918.928 | 0 | 0 | 0 | 0
| Desembolso mensal |  | 18976.7216 | 20231.9294 | 22965.5962 | 12744.6807 | 74918.928
| Desembolso acumulado |  | 18976.7216 | 39208.651 | 62174.2472 | 74918.928
| Percentual |  | 25.33% | 27.01% | 30.65% | 17.01%
| Percentual acumulado |  | 25.33% | 52.33% | 82.99% | 100%
Responsável Técnico
Eduardo H. Stringari
Crea PR: 136.169/D
CPF: 074.343.649-04