## Plan1
OBRA: : CONSTRUÇÃO DA CISTERNA DA ESCOLA LEÔNCIO CORREIA.
ENDEREÇO: RUA PROFESSOR DANIEL MURARO, QUADRA 125.
REFERENCIA | Nº | ITEM | DESCRIMINAÇÃO | UNID. | QUANT. | VALOR UNIT. c/ BDI 30% | VALOR TOTAL COM BDI 30%
|  | 1 | SERVIÇOS INICIAIS |  |  | 657.5875 | 0
Local |  | 1.1 | INSTALAÇÃO DE PLACA DE OBRA EM CHAPA GALVANIZADA EM ESTRUTURA DE MADEIRA. (2,00MX1,25M) ( a placa será fornecida pelo município) | ud | 1 | 114.87 | 114.87
Local |  | 1.2 | REGULARIZAÇÃO E COMPACTAÇÃO DE TERRA MANUAL | M3 | 8.8 | 36.85 | 324.28
Local | 72215 | 1.3 | DEMOLIÇÃO DE ALVENARIA EM TIJOLO CERÂMICO, INCLUSIVE RETIRADA E TRANSPORTE | M3 | 3.75 | 58.25 | 218.4375
0
|  | 2 | PISO DE CONCRETO ARMADO E MURETA EM ALVENARIA |  |  | 6928.865 | 0
sinapi | 90881 | 2.1 | ESTACA ESCAVADA MECANICAMENTE, SEM FLUIDO ESTABILIZANTE, COM 25 CM DE DIÂMETRO, ACIMA DE 9 M DE COMPRIMENTO, CONCRETO LANÇADO MANUALMENTE (EXCLUSIVE MOBILIZAÇÃO E DESMOBILIZAÇÃO). AF_02/2015 | M | 16 | 78 | 1248
sinapi | 74007/001 | 2.2 | FORMA TABUA P/CONCRETO EM FUNDACAO S/REAPROVEITAMENTO | M2 | 5.68 | 55 | 312.4
sinapi | 73994/001 | 2.3 | TELA DE ACO SOLDADA NERVURADA CA-60, Q-138, (2,20 KG/M2), DIAMETRO DO FIO = 4,2 MM, LARGURA = 2,45 X 120 M DE COMPRIMENTO, ESPACAMENTO DA MALHA = 10 X 10 CM | M2 | 52.3 | 14.6 | 763.58
Local |  | 2.4 | ARMACAO DE AÇO CA-60 EM TRELIÇA H=16,00CM, INCLUSIVE MONTAGEM | M | 21.8 | 9.55 | 208.19
sinapi | 74138/1 | 2.5 | CONCRETO USINADO BOMBEADO FCK=25MPA, INCLUSIVE LANCAMENTO E ADENSAMENTO, DESEMPENADO E REGULARIZAÇÃO MANUAL.. | M3 | 5.05 | 487 | 2459.35
sinapi | 87473 | 2.6 | ALVENARIA SIMPLES DE TIJOLO CERAMICO FURADO 9X14X19CM, 1 VEZ (ESPESSURA 14 CM), ASSENTADO EM ARGAMASSA TRACO 1:4 (CIMENTO E AREIA MEDIA NAO PENEIRADA), PREPARO MANUAL, JUNTA 1 CM | m2 | 14.65 | 74 | 1084.1
|  | 2.7 | CHAPISCO EM PAREDES INTERNAS TRACO 1:4 (CIMENTO E AREIA), ESPESSURA 0,5CM,PREPARO MECANICO | M2 | 20.1 | 5.4 | 108.54
|  | 2.8 | EMBOCO PAULISTA (MASSA UNICA) EM PAREDE EXTERNA, INTERNAS E TETOS, TRACO 1:2:8 (CIMENTO, CAL E AREIA),PREPARO MECANICO - ESP 2CM | M2 | 20.1 | 32.5 | 653.25
|  | 2.9 | REGULARIZAÇÃO DE EMBOÇO COM DESEMPENO DE MADEIRA | M2 | 20.1 | 4.55 | 91.455
0
0
|  | 3 | RESERVATÓRIO E CAPTAÇÃO DE AGUA |  |  | 32413.5464 | 0
sinapi | 85383 | 3.1 | REMOCAO DE CALHAS E CONDUTORES DE AGUAS PLUVIAIS | M | 34 | 12 | 408
sinapi | 94228 | 3.2 | CALHA EM CHAPA DE AÇO GALVANIZADO NÚMERO 24, DESENVOLVIMENTO DE 65 CM, INCLUSO TRANSPORTE VERTICAL. AF_06/2016 (15X25X25CM) | M | 71.36 | 97.24 | 6939.0464
sinapi | 36365 | 3.3 | TUBO COLETOR DE ESGOTO PVC, OCRE, JEI, DN 100 MM (NBR 7362) | M | 45 | 21.7 | 976.5
sinapi |  | 3.4 | RESERVATÓRIO DE AGUA EM TANQUE DE POLIURETANO DE 10.000 LITROS, CILINDRICO, TAMPA ROSQUEÁVEL | UD | 2 | 5220 | 10440
Local |  | 3.5 | CONEXÕES PARA TUBO COLETOR 100MM (joelho, curva e junção) | UD | 21 | 37 | 777
Local |  | 3.6 | FILTRO PARA CISTERNA, ENTRADA E SAÍDA DE 100MM COM CAPACIDADE DE 200M2 DE TELHADO, TIPO VORTEX | UD | 2 | 2960 | 5920
Local |  | 3.7 | FREIO DE AGUA PARA CISTERNA INÓX, FORNECIMENTO E INSTALAÇÃO | UD | 2 | 546 | 1092
Local |  | 3.8 | TUBO DE PVC SOLDÁVEL, DN 32, INCLUSIVE CONEXÕES, INSTALADO EM PRUMADAS, FORNECIMENTO E INSTALAÇÃO | M | 55 | 15.8 | 869
Local |  | 3.9 | REGISTRO DE METAL DN 32 TIPO ESFERA, inclusive conexões e instalação. | UD | 2 | 68 | 136
Local |  | 3.10 | TORNEIRA METÁLICA ACIONAMENTO RESTRITO 1/2" (com etiqueta agua de chuva) FORNECIMENTO E INSTALAÇÃO | UD | 2 | 68 | 136
Local |  | 3.11 | REALIMENTADOR AUTOMÁTICO 3/4" CABO 5MM - 220V | UD | 1 | 585 | 585
Local |  | 3.12 | CONJUNTO MOTO BOMBA PRESSURIZAÇÃO (moto bomba 1 CV + tanque 20 Litros + pressostato + manômetro) FORNECIMENTO E INSTALAÇÃO ELÉTRICA | UD | 1 | 1975 | 1975
Local |  | 3.13 | MULTISIFÃO BÁSICO 100MM | UD | 2 | 690 | 1380
Local |  | 3.14 | ANEL DE VEDAÇÃO | UD | 4 | 195 | 780
0
0
0
0
|  |  | TOTAL |  |  |  | 39999.9989